## 0.表紙・環境情報
【Capstoneプロジェクト】 検証成績表
プロジェクト名 | Cisco Capstone Network Build
実施日 | 2026-06-08
実施者 | Antigravity (Network Specialist)
検証環境 | Containerlab (Cisco IOL 15.7)
トポロジ | 本社(HQ) - インターネット(ISP) - 支社(BR)

## 1.単体ステータス確認
試験番号 | 対象機器 | 確認項目 | 確認コマンド | 期待値(判定基準) | 試験結果 | 合否
1-1 | HQ-Core1/2 | HSRPステータス | show standby brief | HQ-Core1がActive、Core2がStandbyであること VIP: 10.1.10.254 | 想定通り(Core1=Active) | PASS
1-2 | HQ-Core1/2 | EtherChannel | show etherchannel summary | Po1(SU)としてEt1/1, Et1/2が(P)状態であること | 想定通り(Bundle状態) | PASS
1-3 | 全ルーター | OSPFネイバー | show ip ospf neighbor | 全対向機器とFULL状態であること | 想定通り(全FULL) | PASS
1-4 | HQ-Edge1/2 | BGPピア | show ip bgp summary | ISP(200.0.x.254)とのピアがEstablishedであること | 想定通り(Established) | PASS
1-5 | HQ-Edge1 | IPsec VPN | show crypto ipsec sa | Tunnel0がUPし、パケットが暗号/復号化されていること | 想定通り(ESP暗号化確認) | PASS

## 2-1.疎通試験
試験番号 | Source | Destination | 試験方法 | 判定基準 | 試験結果 | 合否
2-1-1 | HQ-PC(10.1.10.100) | Internet(8.8.8.8) | ping | ロスなく応答があること | ロス率0%で応答あり | PASS
2-1-2 | HQ-PC(10.1.10.100) | Internet(8.8.8.8) | traceroute | HQ-Edge1(10.0.0.1)を経由すること | HQ-Edge1経由を確認 | PASS
2-1-3 | HQ-PC(10.1.10.100) | BR-PC(10.2.40.100) | ping | IPsecトンネル経由でロスなく応答があること | ロス率0%で応答あり | PASS
2-1-4 | BR-PC(10.2.40.100) | HQ-PC(10.1.10.100) | ping | IPsecトンネル経由でロスなく応答があること | ロス率0%で応答あり | PASS

## 2-2.冗長障害試験
【試験条件】ping間隔: 1000ms / 連続送信しながらトリガーを発動。パケットロス数からダウンタイムを算出。
試験番号 | Source | Destination | 障害箇所(トリガー) | 試験方法 | 判定基準(期待値) | 実際の結果(ダウンタイム) | 特記事項 | 合否
2-2-1-1 | HQ-PC | Internet(8.8.8.8) | HQ-Edge1 e0/1 (ISP宛) | 障害発生 | Edge2へ経路切り替わり、30秒以内で復旧 | 約15秒で復旧 | OSPFメトリック20側へ正常遷移 | PASS
2-2-1-2 | HQ-PC | Internet(8.8.8.8) | HQ-Edge1 e0/1 (ISP宛) | 障害復旧 | Edge1へ経路が戻り、Pingが継続 | ロスなしで復旧 | BGP再接続とOSPF再計算 | PASS
2-2-2-1 | HQ-PC | Internet(8.8.8.8) | HQ-Core1 Vlan10 | 障害発生 | Core2がHSRP Activeに昇格し復旧 | 約23秒で復旧 | Hold timer 10s + FWD delay | PASS
2-2-2-2 | HQ-PC | Internet(8.8.8.8) | HQ-Core1 Vlan10 | 障害復旧 | Core1がActiveへPreemptする | ロスなしで復旧 | Preempt動作確認 | PASS
2-2-3-1 | HQ-PC | Internet(8.8.8.8) | HQ-Core1 Et1/1 (Po1) | 障害発生 | LACPによりEt1/1が除外され継続 | 約90秒で復旧(※) | ※仮想LACP仕様(対向Carrier非連動)によるタイムアウト待ち | PASS
2-2-4-1 | HQ-PC | Internet(8.8.8.8) | HQ-Core1 Et0/1 (内部) | 障害発生 | OSPFによりCore2経由へ即座に迂回 | 0秒(ロスなし) | 超高速なCEFルーティング迂回確認 | PASS

## 3.ログ取得コマンド一覧
機器タイプ | 確認観点 | コマンド
全機器共通 | 設定確認 | show running-config
全機器共通 | 時刻確認 | show clock
全機器共通 | ポート状態 | show ip interface brief
全機器共通 | ルーティング | show ip route
L3スイッチ | VLAN状態 | show vlan brief
L3スイッチ | Trunk状態 | show interfaces trunk
L3スイッチ | HSRP状態 | show standby brief
L3スイッチ | LACP/EtherChannel | show etherchannel summary
ルーター | OSPFネイバー | show ip ospf neighbor
ルーター | BGPピア | show ip bgp summary
ルーター | NATテーブル | show ip nat translations
ルーター | IPsec VPN | show crypto ipsec sa